## Лист1
Приложение к техническому заданию
Перечень объемов работ на выполнение текущего ремонта офисных помещений центрального аппарата Роснедра
4 этаж
№ каб по БТИ | Ед. изм. | Кол-во | Наименование работ
8 | м.кв. | 43.88 | Окраска ВД составами улучшенная по сборным конструкциям, подготовленным под окраску стен
9 | м.кв. | 42.21 | Окраска ВД составами улучшенная по сборным конструкциям, подготовленным под окраску стен
10 | м.кв. | 38.21 | Окраска ВД составами улучшенная по сборным конструкциям, подготовленным под окраску стен
11 | м.кв. | 83.48 | Окраска ВД составами улучшенная по сборным конструкциям, подготовленным под окраску стен
| м.кв. | 1 | Ремонт подвесных потолков типа "Армстронг"
13 | м.кв. | 59.52 | Окраска ВД составами улучшенная по сборным конструкциям, подготовленным под окраску стен
| м.кв. | 1 | Ремонт подвесных потолков типа "Армстронг"
16 | м.кв. | 60.63 | Окраска ВД составами улучшенная по сборным конструкциям, подготовленным под окраску стен
| м.кв. | 20.5 | Разборка покрытий полов: паркетных
| м.кв. | 20.5 | Устройство покрытий полов: паркетных
| м.кв. | 20.5 | Паркетная доска, натуральное дерево (дуб), 3х-полосный, бежевый, вариация цвета под воздействием УФ-лучей: умеренная, изменение оттенка под воздействием УФ-лучей :темнеет, твердость древесины (стандарт-дуб), коэффициент твердости 3,7.
17 | м.кв. | 80.19 | Окраска ВД составами улучшенная по сборным конструкциям, подготовленным под окраску стен
19 | м.кв. | 45.42 | Окраска ВД составами улучшенная по сборным конструкциям, подготовленным под окраску стен
20 | м.кв. | 57.41 | Окраска ВД составами улучшенная по сборным конструкциям, подготовленным под окраску стен
| м.кв. | 2 | Ремонт подвесных потолков типа "Армстронг"
21 | м.кв. | 19.87 | Окраска ВД составами улучшенная по сборным конструкциям, подготовленным под окраску стен
| м.кв. | 2 | Ремонт подвесных потолков типа "Армстронг"
| м. | 12 | Разборка плинтусов ПВХ
| м.кв. | 9.96 | Разборка покрытий полов: из линолеума
| м.кв. | 9.96 | Устройство покрытий полов: из линолеума
| м. | 9.96 | Линолеум поливинлхлоридный - полукоммерческий
| м. | 12 | Устройство плинтусов ПВХ
| м. | 12 | Плинтус ПВХ
22 | м.кв. | 55.72 | Окраска ВД составами улучшенная по сборным конструкциям, подготовленным под окраску стен
23а/23в/23 | м.кв. | 102.2 | Окраска ВД составами улучшенная по сборным конструкциям, подготовленным под окраску стен
24 | м.кв. | 57.52 | Окраска ВД составами улучшенная по сборным конструкциям, подготовленным под окраску стен
25 | м.кв. | 19.87 | Окраска ВД составами улучшенная по сборным конструкциям, подготовленным под окраску стен
| м.кв. | 2 | Ремонт подвесных потолков типа "Армстронг"
| м | 13.5 | Разборка плинтусов ПВХ
| м.кв. | 11 | Разборка покрытий полов: из линолеума
| м.кв. | 11 | Устройство покрытий полов: из линолеума
| м.кв. | 11 | Линолеум поливинлхлоридный - полукоммерческий
| м. | 13.5 | Устройство плинтусов ПВХ
| м. | 13.5 | Плинтус ПВХ
26 | м.кв. | 57.85 | Окраска ВД составами улучшенная по сборным конструкциям, подготовленным под окраску стен
27 | м.кв. | 51.42 | Окраска ВД составами улучшенная по сборным конструкциям, подготовленным под окраску стен
35а | м.кв. | 38.87 | Окраска ВД составами улучшенная по сборным конструкциям, подготовленным под окраску стен
35 | м.кв. | 38.33 | Окраска ВД составами улучшенная по сборным конструкциям, подготовленным под окраску стен
| м. | 13.07 | Разборка плинтусов ПВХ
| м. | 13.07 | Устройство плинтусов ПВХ
| м. | 13.07 | Плинтус ПВХ
36 | м.кв. | 39.89 | Окраска ВД составами улучшенная по сборным конструкциям, подготовленным под окраску стен
36а | м.кв. | 38.51 | Окраска ВД составами улучшенная по сборным конструкциям, подготовленным под окраску стен
39 | м.кв. | 39.41 | Окраска ВД составами улучшенная по сборным конструкциям, подготовленным под окраску стен
40 | м.кв. | 39.11 | Окраска ВД составами улучшенная по сборным конструкциям, подготовленным под окраску стен
49 | м.кв. | 68.73 | Окраска ВД составами улучшенная по сборным конструкциям, подготовленным под окраску стен
| м. | 20.67 | Разборка плинтусов ПВХ
| м. | 20.67 | Устройство плинтусов ПВХ
| м. | 20.67 | Плинтус ПВХ
52 | м.кв. | 79.21 | Окраска ВД составами улучшенная по сборным конструкциям, подготовленным под окраску стен
| м. | 24.78 | Разборка плинтусов ПВХ
| м. | 24.78 | Устройство плинтусов ПВХ
| м. | 24.78 | Плинтус ПВХ
53 | м.кв. | 50.82 | Окраска ВД составами улучшенная по сборным конструкциям, подготовленным под окраску стен
| м. | 14.94 | Разборка плинтусов ПВХ
| м. | 14.94 | Устройство плинтусов ПВХ
| м. | 14.94 | Плинтус ПВХ
56 | м.кв. | 95.46 | Окраска ВД составами улучшенная по сборным конструкциям, подготовленным под окраску стен
| м. | 30.3 | Разборка плинтусов ПВХ
| м. | 30.3 | Устройство плинтусов ПВХ
| м. | 30.3 | Плинтус ПВХ
58 | м.кв. | 42.82 | Окраска ВД составами улучшенная по сборным конструкциям, подготовленным под окраску стен
| м. | 15 | Разборка плинтусов ПВХ
| м. | 15 | Устройство плинтусов ПВХ
| м. | 15 | Плинтус ПВХ
5 этаж
1 | м.кв. | 54.25 | Окраска ВД составами улучшенная по сборным конструкциям, подготовленным под окраску стен
2 | м.кв. | 56.08 | Окраска ВД составами улучшенная по сборным конструкциям, подготовленным под окраску стен
7 | м.кв. | 58.88 | Окраска ВД составами улучшенная по сборным конструкциям, подготовленным под окраску стен
8 | м.кв. | 64.2 | Окраска ВД составами улучшенная по сборным конструкциям, подготовленным под окраску стен
9 | м.кв. | 59.79 | Окраска ВД составами улучшенная по сборным конструкциям, подготовленным под окраску стен
9а | м.кв. | 60.18 | Окраска ВД составами улучшенная по сборным конструкциям, подготовленным под окраску стен
10 | м.кв. | 59.69 | Окраска ВД составами улучшенная по сборным конструкциям, подготовленным под окраску стен
13 | м.кв. | 57.65 | Окраска ВД составами улучшенная по сборным конструкциям, подготовленным под окраску стен
| м. | 18.88 | Разборка плинтусов ПВХ
| м.кв. | 20.8 | Разборка покрытий полов: из линолеума
| м.кв. | 20.8 | Устройство покрытий полов: из линолеума
| м.кв. | 20.8 | Линолеум поливинлхлоридный - полукоммерческий
| м. | 18.88 | Устройство плинтусов ПВХ
| м. | 18.88 | Плинтус ПВХ
| м. | 1 | Монтаж порожка из латунного профиля
14 | м.кв. | 22.42 | Окраска ВД составами улучшенная по сборным конструкциям, подготовленным под окраску стен
15 | м.кв. | 55.83 | Окраска ВД составами улучшенная по сборным конструкциям, подготовленным под окраску стен
17 | м.кв. | 57.65 | Окраска ВД составами улучшенная по сборным конструкциям, подготовленным под окраску стен
| м.кв. | 2 | Ремонт подвесных потолков типа "Армстронг"
17а | м.кв. | 55.36 | Окраска ВД составами улучшенная по сборным конструкциям, подготовленным под окраску стен
| м.кв. | 2 | Ремонт подвесных потолков типа "Армстронг"
18 | м.кв. | 56.87 | Окраска ВД составами улучшенная по сборным конструкциям, подготовленным под окраску стен
19 | м.кв. | 21.11 | Окраска ВД составами улучшенная по сборным конструкциям, подготовленным под окраску стен
|  | 2 | Ремонт подвесных потолков типа "Армстронг"
20а | м.кв. | 35.2 | Окраска ВД составами улучшенная по сборным конструкциям, подготовленным под окраску стен
20 | м.кв. | 34.62 | Окраска ВД составами улучшенная по сборным конструкциям, подготовленным под окраску стен
21а | м.кв. | 34.91 | Окраска ВД составами улучшенная по сборным конструкциям, подготовленным под окраску стен
21 | м.кв. | 31.84 | Окраска ВД составами улучшенная по сборным конструкциям, подготовленным под окраску стен
25 | м.кв. | 57.73 | Окраска ВД составами улучшенная по сборным конструкциям, подготовленным под окраску стен
| м. | 18.36 | Разборка плинтусов ПВХ
| м.кв. | 21.7 | Разборка покрытий полов: из линолеума
| м.кв. | 21.7 | Устройство покрытий полов: из линолеума
| м.кв. | 21.7 | Линолеум поливинлхлоридный - полукоммерческий
| м. | 18.36 | Устройство плинтусов ПВХ
| м. | 18.36 | Плинтус ПВХ
26 | м.кв. | 40.75 | Окраска ВД составами улучшенная по сборным конструкциям, подготовленным под окраску стен
| м. | 13.08 | Разборка плинтусов ПВХ
| м.кв. | 12 | Разборка покрытий полов: из линолеума
| м.кв. | 12 | Устройство покрытий полов: из линолеума
| м.кв. | 12 | Линолеум поливинлхлоридный - полукоммерческий
| м. | 13.08 | Устройство плинтусов ПВХ
| м. | 13.08 | Плинтус ПВХ
| м. | 7.6 | Короб по стенам и потолкам
26а | м.кв | 40.75 | Окраска ВД составами улучшенная по сборным конструкциям, подготовленным под окраску стен
28 | м.кв | 60.2 | Окраска ВД составами улучшенная по сборным конструкциям, подготовленным под окраску стен
30 | м.кв | 40.94 | Окраска ВД составами улучшенная по сборным конструкциям, подготовленным под окраску стен
31 | м.кв | 59.18 | Окраска ВД составами улучшенная по сборным конструкциям, подготовленным под окраску стен
32 | м.кв | 58.99 | Окраска ВД составами улучшенная по сборным конструкциям, подготовленным под окраску стен
34 | м.кв | 60.26 | Окраска ВД составами улучшенная по сборным конструкциям, подготовленным под окраску стен
36 | м.кв | 41.7 | Окраска ВД составами улучшенная по сборным конструкциям, подготовленным под окраску стен
37 | м.кв | 41.13 | Окраска ВД составами улучшенная по сборным конструкциям, подготовленным под окраску стен
38 | м.кв | 40.81 | Окраска ВД составами улучшенная по сборным конструкциям, подготовленным под окраску стен
40б | м.кв | 16.19 | Окраска ВД составами улучшенная по сборным конструкциям, подготовленным под окраску стен
41 | м.кв | 33.15 | Окраска ВД составами улучшенная по сборным конструкциям, подготовленным под окраску стен
40 | м.кв | 53.2 | Окраска ВД составами улучшенная по сборным конструкциям, подготовленным под окраску стен
42 | м.кв | 61.19 | Окраска ВД составами улучшенная по сборным конструкциям, подготовленным под окраску стен
43 | м.кв | 66.11 | Окраска ВД составами улучшенная по сборным конструкциям, подготовленным под окраску стен
44 | м.кв | 75.01 | Окраска ВД составами улучшенная по сборным конструкциям, подготовленным под окраску стен
45 | м.кв | 68.29 | Окраска ВД составами улучшенная по сборным конструкциям, подготовленным под окраску стен
| м. | 22.6 | Разборка плинтусов ПВХ
| м.кв | 24.2 | Разборка покрытий полов: из линолеума
| м.кв | 24.2 | Устройство покрытий полов: из линолеума
| м.кв | 24.2 | Линолеум поливинлхлоридный - полукоммерческий
| м. | 22.6 | Устройство плинтусов ПВХ
| м. | 22.6 | Плинтус ПВХ
47 | м.кв | 56.48 | Окраска ВД составами улучшенная по сборным конструкциям, подготовленным под окраску стен
48 | м.кв | 54.38 | Окраска ВД составами улучшенная по сборным конструкциям, подготовленным под окраску стен
49 | м.кв | 68.12 | Окраска ВД составами улучшенная по сборным конструкциям, подготовленным под окраску стен
50 | м.кв | 60.86 | Окраска ВД составами улучшенная по сборным конструкциям, подготовленным под окраску стен
51 | м.кв | 60.08 | Окраска ВД составами улучшенная по сборным конструкциям, подготовленным под окраску стен
52 | м.кв | 62.66 | Окраска ВД составами улучшенная по сборным конструкциям, подготовленным под окраску стен
53 | м.кв | 59.3 | Окраска ВД составами улучшенная по сборным конструкциям, подготовленным под окраску стен
54 | м.кв | 65.3 | Окраска ВД составами улучшенная по сборным конструкциям, подготовленным под окраску стен
Коридор 4 этаж
Коридор 4 этаж | м.кв | 563.05 | Окраска ВД составами улучшенная по сборным конструкциям, подготовленным под окраску стен
| м. | 188.47 | Разборка плинтусов ПВХ
| м.кв | 218.7 | Разборка покрытий полов: из линолеума
| м.кв | 218.7 | Устройство покрытий полов: из линолеума
| м.кв | 218.7 | Линолеум поливинлхлоридный - полукоммерческий
| м. | 188.47 | Устройство плинтусов ПВХ
| м. | 188.47 | Плинтус ПВХ
Коридор 5 этаж
Коридор 5 этаж | м.кв | 558.39 | Окраска ВД составами улучшенная по сборным конструкциям, подготовленным под окраску стен
| м. | 184.84 | Разборка плинтусов ПВХ
| м.кв | 233.24 | Разборка покрытий полов: из линолеума
| м.кв | 233.24 | Устройство покрытий полов: из линолеума
| м.кв | 233.24 | Линолеум поливинлхлоридный - полукоммерческий
| м. | 184.84 | Устройство плинтусов ПВХ
| м. | 184.84 | Плинтус ПВХ
| шт. | 75 | Установка дверных замков
| шт. | 75 | Замок дверной с ручкой закрывающийся на ключ